## Sheet1
Input Registers |  | 只读 | Holding Registers |  | 读/写 | 数值范围
|  | 含义 |  |  | 含义
addr：0 | sensor_type | 0：E | addr：0 | high temp alarm1 | 一阶段报警温度 | 0-650
|  | 1：K | addr：1 | low temp alarm1
|  | 2：J | addr：2 | high temp alarm2 | 二阶段报警温度
addr：1 | year | 年份 | addr：3 | low temp alarm2
addr：2 | month | 月份 | addr：4 | high temp alarm3 | 三阶段报警温度
addr：3 | day | 日期 | addr：5 | low temp alarm3
addr：4 | hour | 小时 | addr：6 | gain1 | 增益1 | 0-100（对应0-1.0）
addr：5 | minute | 分钟 | addr：7 | gain2 | 增益2 | 0-100（对应0-1.0）
addr：6 | second | 秒 | addr：8 | temp1 | 一阶段设定的温度 | 0-650
addr：7 | / | / | addr：9 | temp2 | 二阶段设定的温度 | 0-650
|  |  | addr：10 | temp3 | 三阶段设定的温度 | 0-650
|  |  | addr：11 | time1 | 预压时间 | 0-999
|  |  | addr：12 | time2 | 一阶段设定时间 | 0-999
|  |  | addr：13 | time3 | 二阶段设定时间 | 0-9999
|  |  | addr：14 | time4 | 三阶段设定时间 | 0-999
|  |  | addr：15 | time5 | 焊接间隔时间 | 0-999
|  |  | addr：16 | count | 焊接次数 | 0-65535
|  |  | addr：17 | GP | 焊接参数组别 | 0-19
|  |  | addr：18 | / | / | /
|  |  | addr：19 | / | / | /
Coils Registers |  | 读/写 | Discrete Registers |  | 只读 | 释义
|  | 功能 |  |  | 功能
addr：0 | 启动继电器1 | 0：启动 1：停止 | addr：0 | SCH_RDY | 数据修改开关 | 0：SCH（修改模式） 1：RDY（修改完成）
addr：1 | 启动继电器2 | 0：启动 1：停止 | addr：1 | ION/IOFF | 电流开关 | 0：IOFF（电流关闭） 1：ION（电流开启）
addr：2 | 启动继电器3 | 0：启动 1：停止 | addr：2 | SGW_CTW | 单点/连续开关 | 0：SGW（单点模式） 1：CTW（连点模式）
addr：3 | 启动继电器4 | 0：启动 1：停止 | addr：3 | UP_DOWN | 计数方向开关 | 0：UP（向上计数） 1：DOWN（向下计数）
addr：4 | 气阀1继电器 | 1：启动 0：停止 | addr：4 | user/auto | 自动调参开关 | 0：user（手动模式） 1：auto（自动模式）
addr：5 | 气阀2继电器 | 1：启动 0：停止 | addr：5 | Transformer | 变压器温度 | 0：过热 1：正常
addr：6 | 气阀3继电器 | 1：启动 0：停止 | addr：6 | Radiator | 散热器温度 | 0：过热 1：正常
addr：7 | 交流接触器继电器 | 1：启动 0：停止 | addr：7 | water | 冷却水 | 0：异常 1：正常